## Sheet1
S/N |  | PARTS# | 散件代码 | 散件名称 | PARTS NAME | 规格型号 | 计量单位 | QTY
BT-240V-01 |  | 590418300 |  | 长枪M350 活接18*1.5 | Long gun M350 live connection 18*1.5 | 活接18*1.5 | PCS | 1
BT-240V-02 |  | 500014007 |  | 600bar压力表 1/4径 | 600bar pressure gauge 1/4 diameter | 1/4径向 | PCS | 1
BT-240V-03 |  | 590403030 | 进水管 | 黑色内孔19mm | Black inner hole 19mm |  | PCS | 3
BT-240V-04 |  | 590408720 |  | 钢丝高压管双层8mm/10米/M22*1.5 | Steel wire high pressure pipe double layer 8mm/10m/M22*1.5 | 8mm/10米/M22*1.5 | PCS | 1
BT-240V-05 |  | 590407120 |  | 白色喷头035-40度 | White nozzle 035-40 degrees | 035-40度 | PCS | 1
|  | 590407280 |  | 红色喷头035-0度 | Red nozzle 035-0 degrees | 035-0度 | PCS | 1
|  | 590407460 |  | 黄色喷头035-15度 | Yellow nozzle 035-15 degrees | 035-15度 | PCS | 1
|  | 590407640 |  | 绿色喷头035-25度 | Green nozzle 035-25 degrees | 035-25度 | PCS | 1
|  | 590407970 |  | 黑色喷头 | black nozzle | 柴油机用 | PCS | 1
BT-240V-06 |  | 101063032 | 危险标记 | 54.5*34/3色 | 54.5*34/3 colors | PCS | PCS | 1
|  | 101000020 | 中文220油 | 加油指示牌 | refueling sign | 红色 | PCS | 1
BT-240V-07 |  | 101010030 | 说明书 | 说明书 | manual |  | PCS | 1
BT-240V-08 |  | 101769430 |  | 塑料漏斗 | plastic funnel |  | PCS | 1
BT-240V-09 |  | 810107020 |  | 高压柱塞泵BMV1825-C25.4 | High pressure plunger pump BMV1825-C25.4 | BMV1825-C25.4 | PCS | 1
BT-240V-10 | 10-1 | 502403030 |  | VC出水阀 | VC outlet valve |  | PCS | 1
|  | 502403040 |  | VC出水阀弹簧 | VC outlet valve spring |  | PCS | 1
|  | 306252405 |  | VC出水接头22*1.5 | VC outlet connector 22*1.5 | 22*1.5 | PCS | 1
| 10-3 | 590101071 |  | O型圈3.63*2.62/NBR90 | O-ring 3.63*2.62/NBR90 | 3.63*2.62/NBR90 | PCS | 1
| 10-4 | 590101021 |  | O型圈14.2*1.9 | O-ring 14.2*1.9 | 14.2*1.9 | PCS | 1
| 10-2 | 832401080 | 清洗机专用 | 调压阀VC内回水 | Return water in pressure regulating valve VC | VC内回水 | PCS | 1
BT-240V-11 |  | 101270180 |  | 电瓶12V/20A | Battery 12V/20A | 12V/20A | PCS | 1
BT-240V-12 | 12-1 | 590404020 |  | 过滤器V | Filter V | 小号V型 | PCS | 1
|  | 590501010 |  | 塑料宝塔G3/4-19 | Plastic Pagoda G3/4-19 | G3/4内丝-19 | PCS | 1
| 12-2 | 590502022 |  | 直通G1/2G3/4/SUS304 | Pass-through G1/2G3/4/SUS304 | G1/2外丝转G3/4外丝/SUS304 | PCS | 1
BT-240V-13 | 13-1 | 590405031 |  | 10寸硬车轮 | 10 inch hard wheels | 10寸硬车轮加宽红色 | PCS | 2
| 13-2 | 590708031 |  | 轮轴/55*15 | Axle/55*15 |  | PCS | 2
BT-240V-15 |  |  |  | 枪架 | gun rack |  | PCS | 1
BT-240V-16 | 16-1 |  |  | 扶手 | armrest |  | PCS | 1
| 16-2 | 590707010 |  | 机架 | frame | 13马力汽油机 | PCS | 1
| 16-3 | 590409130 |  | 电机防震垫18*30 | Motor shock pad 18*30 | 18*30 | PCS | 4
| 16-4 | 590409040 |  | 单头螺纹防震垫10*50*30 | Single thread anti-vibration pad 10*50*30 | 10*50*30 | PCS | 2
| 16-5 | 590204005 |  | 平垫片8*20*1.5 | Flat gasket 8*20*1.5 | 8*20*1.5 | PCS | 12
| 16-6 | 590202007 | SUS201 | 外六角螺丝M10*35 | Hexagon screw M10*35 | M10*35 | PCS | 4
| 16-7 | 590203003 | SUS201 | 六角螺母M8 | Hex Nut M8 | M8 | PCS | 4
| 16-8 |  |  | 跳珠 | jumping beads |  | PCS | 2
BT-240V-17 |  | 590415020 |  | 过滤网 | Filter | 单层 | PCS | 1
BT-240V-14 |  | 590663020 |  | 汽油机隆鑫13HP | Gasoline Loncin 13HP | 隆鑫13HP-240V | PCS | 1