## 工作表2
FS-1535/FS1935 PARTS CATALOGUE(BOM SHEET)
S/N |  | PARTS# | 名称 | PARTS NAME | SIZE | 计量单位 | QTY | REMARK
FS1535-01 |  | 590418300 | 长枪M350 | Long gun M350 | 活接18*1.5 | PCS | 1
FS1535-02 |  | 500014035 | 600压力表 | 1/4轴向带法兰 | PCS | PCS | 1
|  | 590203005 | 六角螺母 | M4 | PCS | PCS | 3
|  | 590208301 | 十字平头螺丝 | M4*12/SUS201 | PCS | PCS | 3
FS1535-03 |  | 590403010 | 进水管 | water inlet pipe | 钢丝管内孔16mm | PCS | 4
|  | 590402060 | 卡箍 | clamp | 16-25 | PCS | 2
FS1535-04 |  | 590408530 | 钢丝高压管双层 | Double layer steel wire high pressure pipe | 8mm/15米/M22*1.5 | PCS | 1
FS1535-05 | 05-1 | 590407110 | 白色喷头 | white sprinkler | 040-40度 | PCS | 1
|  | 590407270 | 红色喷头 | red sprinkler | 040-0度 | PCS | 1
|  | 590407450 | 黄色喷头 | yellow sprinkler | 040-15度 | PCS | 1
|  | 590407630 | 绿色喷头 | green sprinkler | 040-25度 | PCS | 1
| 05-2 | 101700080 | 喷头圈 | Nozzle ring | 6.5*23*10 | PCS | 4
FS1535-06 |  | 101063032 | 危险标记 | danger sign | 54.5*34/3色 | PCS | 1
|  | 101000020 | 加油指示牌 | refueling sign | 红色 | PCS | 1
FS1535-07 |  | 590415010 | 过滤网 | Filter | 双层 | PCS | 1
FS1535-08 |  | 101010072 | FS说明书 | FS Instructions | FS系列 | PCS | 1
FS1535-09 | 09-1 | 590405061 | 万向轮 | Universal wheel | 4寸 | PCS | 2
| 09-2*8 | 590204005 | 平垫片 | flat gasket | 8*20*1.5 | PCS | 8
|  | 590202004 | M8*25 | M8*25 | SUS201 | PCS | 8
FS1535-10 |  | 590408821 | 压力表软管 | pressure gauge hose | 0.35米/1/4内丝-1/4外丝 | PCS | 1
|  | 590110010 | 组合垫 | Combination pad | D6 | PCS | 1
FS1535-11 | 11-1 | 832506010 | 调压阀 | Pressure regulating valve | VB400 | PCS | 1
|  | 590502024 | 直通 | pass through | G3/8外丝/SUS304 | PCS | 1
|  | 502403120 | 出水枪接头 | water nozzle connector | 18*1.5 | PCS | 1
| 11-2 | 303012501 | PR1压力开关总成 | PR1 pressure switch assembly |  | PCS | 1
| 11-3 | 101270380 | 压力开关软盖 | Pressure switch soft cover |  | PCS | 1
|  | 101270390 | 开关芯护套 | Switch core sheath |  | PCS | 1
|  | 101270400 | U型卡 | U-shaped card |  | PCS | 1
| 11-4 | 304226108 | VB350压力开关线 | VB350 pressure switch line | 7.5-15KW | PCS | 1
|  | 590501005 | 宝塔 | pagoda | G3/8外丝-16 | PCS | 1
FS1535-12 | 12-1 | 590403060 | 进水管 | water inlet pipe | 蓝色内径19MM | PCS | 0
|  | 101769411 | 液压插芯接头 | Hydraulic ferrule connector | 外径19-G3/4 | PCS | 2
|  | 5900904001 | 黑色橡胶垫片 | black rubber gasket | 有容15*23*3.5 | PCS | 2
|  | 101270841 | 不锈钢护套 | Stainless Steel Sheath | φ33*30 | PCS | 2
| 12-2 | 590403040 | 进水管 | water inlet pipe | 蓝色内径25MM | PCS | 4
|  | 590402060 | 卡箍 | clamp | 16-25 | PCS | 2
| 12-3 | 590502022 | 直通 | pass through | G1/2外丝转G3/4外丝/SUS304 | PCS | 1
| 12-4 | 590503021 | 直弯通 | straight bend | G1/2外丝转G3/4外丝45#/电镀 | PCS | 1
| 12-5 | 590501003 | 宝塔 | pagoda | G1/2外丝-19 | PCS | 1
| 12-6 | 590404031 | 过滤器 | filter | 带排水阀4分 | PCS | 1
FS1535-13 | 13-1 | 101270810 | 按钮开关 | power switch button | LA38-11D/380V/带灯-绿 | PCS | 1
|  | 101270812 | 按钮开关 | power switch button | LA39-11D/380V/带灯-红 | PCS | 1
| 13-2 | 101270750 | 急停开关 | Emergency stop switch | 380V | PCS | 1
FS1535-14 | 14-1 | 590202024 | M10*40 | M10*40 | 12.9级 | PCS | 4
|  | 590204006 | 平垫片 | flat gasket | 10*30*2 | PCS | 8
| 14-2 | 590204004 | 10*20*1.5 | 10*20*1.5 |  | PCS | 4
| 14-3 | 590203001 | 六角螺母 | Hex nuts | M10 | PCS | 4
| 14-4*8 | 590202026 | 外六角螺丝 | Hexagon Screw | M10*30 | PCS | 8
|  | 590204004 | 平垫片 | flat gasket | 10*20*1.5 | PCS | 8
|  | 590204101 | 双面齿垫 | Double-sided tooth pad | D10 | PCS | 8
| 14-5 | 590616010 | 电机 | motor | 15-4-380-N42 | PCS | 1
| 14-6 | 590409130 | 电机防震垫 | Motor shock pad | 18*30 | PCS | 4
FS1535-15 |  | 101271350 | 电线 | electric wire | 3相4线4平方 | PCS | 1
FS1535-16 | 16-1 | 590306290 | 尼龙套联轴器 | Nylon sleeve coupling | 24-42 | PCS | 1
| 16-2*8 | 590201045 | 内六角圆头螺丝 | Hexagon socket head screws | M8*35 | PCS | 8
|  | 590204005 | 平垫片 | flat gasket | 8*20*1.5 | PCS | 8
|  | 590204103 | 双面齿垫 | Double-sided tooth pad | D8 | PCS | 8
| 16-3 | 590209020 | 连轴器螺丝 | Coupling Screw | M8*16 | PCS | 2
| 16-4 | 811101060 | 高压柱塞泵 | High pressure plunger pump | ST1935-N24 | PCS | 1
| 16-5 | 500012010 | 法兰 | flange | F9 大法兰 | PCS | 1
FS1535-17 | FS1535-17 | 304226009 | 电器控制盒 | Electrical control box | FS-15KW | PCS | 1
| 17-1 | 101270110 | 380V交流接触器 | 380V AC contactor | CJX2-4011-60 | PCS | 1
| 17-2 | 101270230 | 热过载继电器 | Thermal overload relay | NR-93 50A | PCS | 1
| 17-3 | 101270200 | 时间继电器 | Time Relay | JAZ3F-30S-AC380V | PCS | 1
| 17-4 | 101270210 | 时间继电器底座 | time relay base |  | PCS | 1
| 17-5 | 101270130 | 380V漏电断路器 | 380V earth leakage circuit breaker | DZ47LE-60A | PCS | 1
| 17-6 | 101270250 | 小型继电器 | Small relay | JZX-22FD4Z | PCS | 1
| 17-7 | 101270260 | 小型继电器底座 | Small relay base |  | PCS | 1
| 17-8 | 101271190 | 接线端子排 | Terminal block | 20A | PCS | 1
| 17-9 | 590201150 | 内六角圆头螺丝 | Hexagon socket head screws | M6*30/SUS201 | PCS | 4
| 17-10 | 590203202 | 盖型螺母 | Cap Nut | M6 | PCS | 4
FS1535-18 | 18-1 |  | 机架前挡板 | Rack Front Bezel |  | PCS | 1
| 18-2 |  | 机架后挡板 | rack back panel |  | PCS | 1
| 18-3 | 590710072 | FS机架 | FS rack | 肥肥系列 | PCS | 1
| 18-4 |  | 机架侧板 | rack side panel |  | PCS | 4
| 18-5*60 | 590208203 | 十字盘头螺丝 | Phillips pan head screw | M6*12/SUS201 | PCS | 60
| 18-6 | 590204005 | 平垫片 | flat gasket | 8*20*1.5 | PCS | 2
|  | 590202019 | 外六角螺丝 | Hexagon Screw | M8*15 | PCS | 2
| 18-7 | 590405033 | 新10寸太阳花车轮 | 10 Inch Sunflower Wheel | 加宽 | PCS | 2